## ООС КБ
| Рассчет каскада с ООС коллектор-база |  |  | © Андрей Белоконь, UR5FFR | www.dspview.com
Напряжение питания | 12 | в
Входное сопротивление | 50 | ом
Сопротивление нагрузки | 200 | ом
Ток коллектора | 15 | мА
Усиление по напряжению | 10
h21e транзистора | 100
Ft транзистора | 300 | МГц
Рабочая частота | 10 | МГц
Напряжение на эмиттере Uэ | 1 | в
Коэфф стаб базового тока | 6 | (3..10) раз
re | 1.7333 | ом
rx | 20 | ом | объемное сопротивление базы. ~= 10/Pd(вт)
Fb | 3 | МГц
h21e @ F0 | 30
Ib | 0.15 | мА
R4 | 66.0066 | ом
Ub | 1.7 | в
I(R2R3) | 0.9 | мА
R2+R3 | 11444.4444 | ом
R1 | 2266.6667 | ом
a | 2000
b | 100200
c | -2000000
d | 161369.266
Re1 | 15.2923
Re2 | -65.3923
Re | 15.2923
R4 ¦¦ R5 | 12.8923 | ом
rib | 458.7695 | ом
R3 | 653.9232 | ом
R2 | 10790.5213 | ом
R5 | 16.0216 | ом
Макс напряжение на нагрузке | 6 | в peak-peak
| 2.1213 | в RMS
| 13.5218 | dBm
OIP3 не хуже | 25.5218 | dBm
IIP3 не хуже | 5.5218 | dBm

## OOC ЭБ
| Рассчет каскада с ООС эмиттер-база |  |  |  |  | © Андрей Белоконь, UR5FFR |  |  | www.dspview.com
Напряжение питания | 12 | в
Входное сопротивление | 50 | ом
Выходное сопротивление | 200 | ом
Ток коллектора | 75 | ма
h21e транзистора | 50
Ft транзистора | 350 | МГц
Рабочая частота | 10 | МГц
Коэфф стаб базового тока | 5 | (3..10) раз
re | 0.34667 | ом
rx | 20 | ом | объемное сопротивление базы. ~= 10/Pd(вт)
Fb | 7 | МГц
h21e @ F0 | 35
Re | 0.9181 | ом
Ib | 1.5 | ма
IR2 | 7.5 | ма
N:M | 4:3 | 3:2 | 5:3 | 2:1 | 7:3 | 3:1 | 7:2
N | 4 | 3 | 5 | 2 | 7 | 3 | 7
M | 3 | 2 | 3 | 1 | 3 | 1 | 2
NM | 1.3333 | 1.5 | 1.6667 | 2 | 2.3333 | 3 | 3.5
R4 | 200 | 200 | 200 | 200 | 200 | 200 | 200 | ом
R3 | 64.7069 | 54.6375 | 47.0819 | 36.5819 | 29.6941 | 21.3041 | 17.4493 | ом
Напряжение на эмиттере Uэ | 4.853 | 4.0978 | 3.5311 | 2.7436 | 2.2271 | 1.5978 | 1.3087 | в
Ub | 5.553 | 4.7978 | 4.2311 | 3.4436 | 2.9271 | 2.2978 | 2.0087 | в
R2 | 859.5976 | 960.2921 | 1035.8476 | 1140.8476 | 1209.7252 | 1293.6254 | 1332.1741 | ом
R1 | 925.503 | 799.6349 | 705.1905 | 573.9405 | 487.8435 | 382.9683 | 334.7823 | ом
Усиление по напряжению | 2.6667 | 3 | 3.3333 | 4 | 4.6667 | 6 | 7 | раз
| 8.5194 | 9.5424 | 10.4576 | 12.0412 | 13.3801 | 15.563 | 16.902 | dB
Усиление по мощности | 2.4988 | 3.5218 | 4.437 | 6.0206 | 7.3595 | 9.5424 | 10.8814 | dB
Макс напряжение на нагрузке | 6.647 | 7.4022 | 7.9689 | 8.7564 | 9.2729 | 9.9022 | 10.1913 | в peak-peak
| 2.3501 | 2.6171 | 2.8174 | 3.0958 | 3.2785 | 3.501 | 3.6032 | в RMS
| 11.401 | 12.3357 | 12.9764 | 13.795 | 14.2928 | 14.8631 | 15.1131 | dBm
OIP3 не хуже | 23.401 | 24.3357 | 24.9764 | 25.795 | 26.2928 | 26.8631 | 27.1131 | dBm
IIP3 не хуже | 20.9022 | 20.8139 | 20.5394 | 19.7744 | 18.9333 | 17.3207 | 16.2317 | dBm